## Sheet1
Indeks | Antall | Delenummer | Produsentens delenummer | Beskrivelse | Kundereferanse | Tilgjengelig | Restordre | Enhetspris | Utvidet pris NOK
1 | 2 | 1928-1238-ND | FKP2D006801D00KSSD | CAP FILM 680PF 10% 100VDC RAD |  | 2 | 0 | 5.78 | 11.56
2 | 4 | 10-ECA-2AM470BJCT-ND | ECA-2AM470BJ | CAP ALUM 47UF 20% 100V RADIAL TH |  | 4 | 0 | 3.99 | 15.96
3 | 4 | 1928-1289-ND | FKP2O100471D00KSSD | CAP FILM 47PF 10% 1KVDC RAD |  | 4 | 0 | 4.73 | 18.92
4 | 10 | 495-4092-ND | B32522C0106K000 | CAP FILM 10UF 10% 63VDC RADIAL |  | 10 | 0 | 16.401 | 164.01
5 | 2 | 478-1832-ND | TAP104K050SCS | CAP TANT 0.1UF 10% 50V RADIAL |  | 2 | 0 | 7.04 | 14.08
6 | 2 | 732-8663-1-ND | 860010672011 | CAP ALUM 33UF 20% 50V RADIAL TH |  | 2 | 0 | 1.26 | 2.52
7 | 4 | A106006CT-ND | RGP0207CHK1G0 | RES 1G OHM 10% 1/4W AXIAL |  | 4 | 0 | 9.66 | 38.64
8 | 2 | RNF14FTD150RCT-ND | RNF14FTD150R | RES 150 OHM 1% 1/4W AXIAL |  | 2 | 0 | 1.05 | 2.1
9 | 4 | S56KCACT-ND | RNMF14FTC56K0 | RES 56K OHM 1% 1/4W AXIAL |  | 4 | 0 | 1.05 | 4.2
10 | 4 | A105969CT-ND | YR1B100RCC | RES 100 OHM 0.1% 1/4W AXIAL |  | 4 | 0 | 6.62 | 26.48
11 | 4 | 13-MFR-25FTE52-470RCT-ND | MFR-25FTE52-470R | RES 470 OHM 1% 1/4W AXIAL |  | 4 | 0 | 1.05 | 4.2
12 | 4 | S4.7KCACT-ND | RNMF14FTC4K70 | RES 4.7K OHM 1% 1/4W AXIAL |  | 4 | 0 | 1.05 | 4.2
13 | 8 | 4786-1N4148CT-ND | 1N4148 | DIODE, SWITCHING, 150MA, 75V, DO |  | 8 | 0 | 1.05 | 8.4
14 | 1 | 296-46621-1-ND | OPA1679IDR | IC AUDIO 4 CIRCUIT 14SOIC |  | 1 | 0 | 13.76 | 13.76
15 | 1 | HM5618-ND | R100-064-000 | BOX ALUM BEIGE 3.94"L X 2.56"W |  | 1 | 0 | 495.08 | 495.08
16 | 4 | 889-1797-ND | AC3FDZ | CONN PLUG FMALE XLR 3P SLDR CUP |  | 4 | 0 | 64.37 | 257.48